## BOM_WLED MiniDuo SR - PJ v1.3.1
Quantity | Comment | Designator | Footprint | Value | Manufacturer Part | Manufacturer | Supplier Part | Supplier
1 | TSA343G00D-250J2 | BOOT_SW1 | SW-SMD_L4.0-W2.9-P4.15-EH |  | TSA343G00D-250J2 | BRIGHT(博瑞泰) | C354947 | LCSC
1 | 1000uF | C1 | CAP-TH_BD10.0-P5.00-D1.0-FD |  | SPE1EM102G12OL | Yunxing(云星) | C697713 | LCSC
3 | 1uF | C2,C8,C9 | C0805_NO-SILK |  | AC0805KKX7R9BB105 | YAGEO(国巨) | C726584 | LCSC
1 | 100nF | C3 | C0805_NO-SILK |  | 0805B104J500CT | Walsin Tech Corp | C314285 | LCSC
1 | 10uF | C4 | C1206_NO_SILK |  | CL31A106KBHNNNE | SAMSUNG(三星) | C13585 | LCSC
1 | 100nF | C5 | C0805_NO-SILK |  | C0805C104K5RAC3083 | KEMET(基美) | C141127 | LCSC
2 | 22uF | C6,C7 | C0805_NO-SILK |  | CGA0805X5R226M250MT | HRE(芯声) | C6119899 | LCSC
1 | 1uF | C10 | C0805_NO-SILK |  | TCC0805X7R105K500FTA | CCTC(三环) | C282737 | LCSC
1 | 100nF | C11 | C_0603_S_NO_SILK |  | CC0603KRX7R9BB104 | YAGEO(国巨) | C14663 | LCSC
2 | MX235-5.0-GY01-02P-CU-A | CN2,CN3 | CONN-TH_4P-P5.00_MAX_MX235-5.0-GY01-02P-CU-A |  | MX235-5.0-02P-GY01-Cu-A | MAX(迈旭) | C5349564 | LCSC
1 | SS34_C8678 | D2 | DO-214AC_L4.3-W2.7-LS5.3-RD |  | SS34 | MDD | C8678 | LCSC
1 | DC-005-5A-2.5 | DC1 | DC-IN-TH_DC-005-5A-2.5 |  | DC-005-5A-2.5 | XKB Connection(中国星坤) | C381115 | LCSC
1 | 2920L500/30GR | F1 | F2920 |  | 2920L500/30GR | LUTE(陆特) | C19078763 | LCSC
1 | Header-Male-2.54_1x6 | H1 | HDR-TH_6P-P2.54-V-M-1 |  | 2.54-1x6P直针 | BOOMELE(博穆精密) | C37208 | LCSC
4 | SCREW-MOUNTING-HOLE-3MM-WITH-VIAS | J1,J2,J3,J4 | PKG-SCREW-MOUNTING-HOLE-3MM-WITH-VIAS
1 | 4.7uH | L1 | IND-SMD_L4.0-W4.0_FNR40XXS |  | FNR4020S4R7MT | cjiang(长江微电) | C167828 | LCSC
1 | KT-0603R | LED1 | LED0603-R-RD |  | KT-0603R | KENTO | C2286 | LCSC
1 | OSHW-LOGOS | LOGO1 | OSHW-LOGO-S
2 | Header-Female-2.54_1x3 | P1,P2 | HDR-TH_3P-P2.54-V-F |  | 2.54-1*3P母 | BOOMELE(博穆精密) | C146243 | LCSC
2 | 100Ω | R1,R2 | R0805-NO_OUTLINE_R |  | AECR0805F100RK9 | ResistorToday | C328380 | LCSC
1 | 1K | R3 | R0805-NO_OUTLINE_R |  | RC0805FR-071KL | YAGEO | C95781 | LCSC
1 | 10K | R4 | R0805-NO_OUTLINE_R |  | AC0805FR-0710KL | YAGEO(国巨) | C140868 | LCSC
1 | K2-1102DP-E4SW-04 | SW2 | KEY-TH_4P-L6.0-W6.0-P4.50-LS6.5 |  | K2-1102DP-E4SW-04 | HRO | C136684 | LCSC
1 | SN74LVC2G34DBVR | U1 | SOT-23-6_L2.9-W1.6-P0.95-LS2.8-BL |  | SN74LVC2G34DBVR | TI(德州仪器) | C347589 | LCSC
1 | AP63203WU-7 | U2 | TSOT-26_L2.9-W1.6-P0.95-LS2.8-BL |  | AP63203WU-7 | DIODES(美台) | C780769 | LCSC
1 | ESP32-WROOM-32E(4MB) | U3 | WIFI-SMD_ESP32-WROOM-32E-A-NO-PSRAM-PINS |  | ESP32-WROOM-32E(4MB) | Espressif Systems | C701341 | LCSC
1 | SPX3819M5-L-5-0(MS) | U11 | SOT-23-5_L2.9-W1.6-P0.95-LS2.7-BR |  | SPX3819M5-L-5-0(MS) | MSKSEMI(美森科) | C20538875 | LCSC